## Medidas
Relação entre Tensão e Deformação de um fio de Cobre.
Dados
L | 66.1 | Comprimento do fio (cm)
m | 8.6415 | Densidade linear do fio (g/m)
r | 0.555 | Raio do Fio (mm)
R | 3.5 | Raio do Eixo (mm)
a | 1 | Cada varaição de ângulo (graus)
| Tempo | Freqüências (Hz) |  |  |  | Velocidades (m/s) |  |  |  |  | Tensão | Deformação
| (ms) | 1 | 2 | 3 | 4 | 1 | 2 | 3 | 4 | Média | (MPa) | (mm/m)
0 | 2.5 | 33 | 69 | 107 |  | 43.626 | 45.609 | 47.1513 |  | 45.4621 | 18.4566 | 0
1 | 7.5 | 38 | 74 | 119 | 156 | 50.236 | 48.914 | 52.4393 | 51.558 | 50.7868 | 23.0332 | 0.10707
2 | 12.5 | 40 | 88 | 125 | 171 | 52.88 | 58.168 | 55.0833 | 56.5155 | 55.6617 | 27.6672 | 0.21414
3 | 17.5 | 44 | 94 | 136 | 193 | 58.168 | 62.134 | 59.9307 | 63.7865 | 61.0048 | 33.2338 | 0.32121
4 | 22.5 | 47 | 100 | 144 | 203 | 62.134 | 66.1 | 63.456 | 67.0915 | 64.6954 | 37.3764 | 0.42828
5 | 27.5 | 50 | 104 | 152 | 211 | 66.1 | 68.744 | 66.9813 | 69.7355 | 67.8902 | 41.1591 | 0.53535
6 | 32.5 | 53 | 109 | 160 | 221 | 70.066 | 72.049 | 70.5067 | 73.0405 | 71.4155 | 45.5446 | 0.64242
7 | 37.5 | 55 | 112 | 167 |  | 72.71 | 74.032 | 73.5913 |  | 73.4444 | 48.1692 | 0.74949
8 | 42.5 | 57 | 114 | 173 |  | 75.354 | 75.354 | 76.2353 |  | 75.6478 | 51.1027 | 0.85656
9 | 47.5 | 59 | 118 | 177 |  | 77.998 | 77.998 | 77.998 |  | 77.998 | 54.3273 | 0.96363
10 | 52.5 | 60 | 121 | 182 | 239 | 79.32 | 79.981 | 80.2013 | 78.9895 | 79.623 | 56.6146 | 1.0707
11 | 57.5 | 61 | 122 | 185 | 243 | 80.642 | 80.642 | 81.5233 | 80.3115 | 80.7797 | 58.2715 | 1.1778
12 | 62.5 | 62 | 124 | 186 | 251 | 81.964 | 81.964 | 81.964 | 82.9555 | 82.2119 | 60.356 | 1.2848
13 | 67.5 | 63 | 125 | 188 | 255 | 83.286 | 82.625 | 82.8453 | 84.2775 | 83.2585 | 61.9025 | 1.3919
14 | 72.5 | 63 | 126 | 193 | 261 | 83.286 | 83.286 | 85.0487 | 86.2605 | 84.4703 | 63.7176 | 1.499
15 | 77.5 | 65 | 129 | 197 | 265 | 85.93 | 85.269 | 86.8113 | 87.5825 | 86.3982 | 66.6593 | 1.606
16 | 82.5 | 66 | 132 | 201 | 268 | 87.252 | 87.252 | 88.574 | 88.574 | 87.913 | 69.0173 | 1.7131
17 | 87.5 | 67 | 134 | 204 | 272 | 88.574 | 88.574 | 89.896 | 89.896 | 89.235 | 71.1086 | 1.8202
18 | 92.5 | 69 | 137 | 209 | 278 | 91.218 | 90.557 | 92.0993 | 91.879 | 91.4383 | 74.6635 | 1.9273
19 | 97.5 | 70 | 139 | 211 | 282 | 92.54 | 91.879 | 92.9807 | 93.201 | 92.6502 | 76.6556 | 2.0343
20 | 102.5 | 71 | 141 | 213 | 286 | 93.862 | 93.201 | 93.862 | 94.523 | 93.862 | 78.674 | 2.1414
21 | 107.5 | 71 | 142 | 217 | 289 | 93.862 | 93.862 | 95.6247 | 95.5145 | 94.7158 | 80.1118 | 2.2485
22 | 112.5 | 72 | 144 | 218 | 292 | 95.184 | 95.184 | 96.0653 | 96.506 | 95.7348 | 81.8449 | 2.3555
23 | 117.5 | 73 | 146 | 222 | 297 | 96.506 | 96.506 | 97.828 | 98.1585 | 97.2496 | 84.4554 | 2.4626
24 | 122.5 | 74 | 147 | 224 | 299 | 97.828 | 97.167 | 98.7093 | 98.8195 | 98.131 | 85.9931 | 2.5697
25 | 127.5 | 75 | 148 | 225 | 303 | 99.15 | 97.828 | 99.15 | 100.1415 | 99.0674 | 87.6421 | 2.6767
26 | 132.5 | 75 | 150 | 227 | 304 | 99.15 | 99.15 | 100.0313 | 100.472 | 99.7008 | 88.7665 | 2.7838
27 | 137.5 | 75 | 151 | 228 | 307 | 99.15 | 99.811 | 100.472 | 101.4635 | 100.2241 | 89.7007 | 2.8909
28 | 142.5 | 76 | 153 | 232 | 311 | 100.472 | 101.133 | 102.2347 | 102.7855 | 101.6563 | 92.2826 | 2.998
29 | 147.5 | 76 | 153 | 233 | 315 | 100.472 | 101.133 | 102.6753 | 104.1075 | 102.097 | 93.0844 | 3.105
30 | 152.5 | 77 | 155 | 236 | 318 | 101.794 | 102.455 | 103.9973 | 105.099 | 103.3363 | 95.3581 | 3.2121
31 | 157.5 | 77 | 157 | 238 | 319 | 101.794 | 103.777 | 104.8787 | 105.4295 | 103.9698 | 96.5308 | 3.3192
32 | 162.5 | 78 | 157 | 238 | 319 | 103.116 | 103.777 | 104.8787 | 105.4295 | 104.3003 | 97.1455 | 3.4262
33 | 167.5 | 79 | 159 | 240 | 325 | 104.438 | 105.099 | 105.76 | 107.4125 | 105.6774 | 99.7276 | 3.5333
34 | 172.5 | 80 | 161 | 242 | 324 | 105.76 | 106.421 | 106.6413 | 107.082 | 106.4761 | 101.2408 | 3.6404
35 | 177.5 | 81 | 161 | 243 | 324 | 107.082 | 106.421 | 107.082 | 107.082 | 106.9167 | 102.0805 | 3.7474
36 | 182.5 | 81 | 162 | 244 | 326 | 107.082 | 107.082 | 107.5227 | 107.743 | 107.3574 | 102.9237 | 3.8545
37 | 187.5 | 81 | 164 | 247 | 327 | 107.082 | 108.404 | 108.8447 | 108.0735 | 108.101 | 104.3545 | 3.9616
38 | 192.5 | 81 | 164 | 248 | 329 | 107.082 | 108.404 | 109.2853 | 108.7345 | 108.3765 | 104.8869 | 4.0687
39 | 197.5 | 81 | 164 | 248 | 330 | 107.082 | 108.404 | 109.2853 | 109.065 | 108.4591 | 105.0469 | 4.1757
40 | 202.5 | 81 | 164 | 248 | 331 | 107.082 | 108.404 | 109.2853 | 109.3955 | 108.5417 | 105.207 | 4.2828
39 | 207.5 | 75 | 151 | 230 | 306 | 99.15 | 99.811 | 101.3533 | 101.133 | 100.3618 | 89.9474 | 4.1757
38 | 212.5 | 72 | 145 | 221 | 295 | 95.184 | 95.845 | 97.3873 | 97.4975 | 96.4785 | 83.1213 | 4.0687
37 | 217.5 | 69 | 137 | 209 | 278 | 91.218 | 90.557 | 92.0993 | 91.879 | 91.4383 | 74.6635 | 3.9616
36 | 222.5 | 64 | 128 | 196 | 260 | 84.608 | 84.608 | 86.3707 | 85.93 | 85.3792 | 65.0961 | 3.8545
35 | 227.5 | 60 | 120 | 181 | 247 | 79.32 | 79.32 | 79.7607 | 81.6335 | 80.0085 | 57.1642 | 3.7474
34 | 232.5 | 56 | 111 | 169 | 225 | 74.032 | 73.371 | 74.4727 | 74.3625 | 74.0595 | 48.9794 | 3.6404
33 | 237.5 | 51 | 103 | 156 | 210 | 67.422 | 68.083 | 68.744 | 69.405 | 68.4135 | 41.796 | 3.5333
32 | 242.5 | 48 | 95 | 146 | 193 | 63.456 | 62.795 | 64.3373 | 63.7865 | 63.5937 | 36.1143 | 3.4262
31 | 247.5 | 43 | 86 | 133 | 177 | 56.846 | 56.846 | 58.6087 | 58.4985 | 57.6998 | 29.7303 | 3.3192
30 | 252.5 | 39 | 79 | 123 | 169 | 51.558 | 52.219 | 54.202 | 55.8545 | 53.4584 | 25.5201 | 3.2121
29 | 257.5 | 32 | 66 | 101 |  | 42.304 | 43.626 | 44.5073 |  | 43.4791 | 16.8816 | 3.105
28 | 262.5 | Freqüências (Hz) 1: 27; Freqüências (Hz) 3: 90; Velocidades (m/s) 1: 35.694; Velocidades (m/s) 3: 39.66 | 37.677 | 12.6766 | 2.998
27 | 267.5 | Freqüências (Hz) 1: 25; Freqüências (Hz) 2: 51; Velocidades (m/s) 1: 33.05; Velocidades (m/s) 2: 33.711 | 33.3805 | 9.9503 | 2.8909
26 | 272.5 | Freqüências (Hz) 2: 49; Velocidades (m/s) 2: 32.389 | 32.389 | 9.368 | 2.7838
25 | 277.5 | Freqüências (Hz) 1: 27; Freqüências (Hz) 3: 87; Velocidades (m/s) 1: 35.694; Velocidades (m/s) 3: 38.338 | 37.016 | 12.2357 | 2.6767
26 | 282.5 | 28 | 60 | 95 |  | 37.016 | 39.66 | 41.8633 |  | 39.5131 | 13.9423 | 2.7838
27 | 287.5 | 36 | 72 | 111 |  | 47.592 | 47.592 | 48.914 |  | 48.0327 | 20.6027 | 2.8909
28 | 292.5 | 40 | 81 | 125 | 167 | 52.88 | 53.541 | 55.0833 | 55.1935 | 54.1745 | 26.2084 | 2.998
29 | 297.5 | 45 | 89 | 138 | 183 | 59.49 | 58.829 | 60.812 | 60.4815 | 59.9031 | 32.0443 | 3.105
30 | 302.5 | 48 | 98 | 150 | 198 | 63.456 | 64.778 | 66.1 | 65.439 | 64.9432 | 37.6634 | 3.2121
31 | 307.5 | 54 | 107 | 165 | 220 | 71.388 | 70.727 | 72.71 | 72.71 | 71.8837 | 46.1438 | 3.3192
32 | 312.5 | 57 | 113 | 175 | 232 | 75.354 | 74.693 | 77.1167 | 76.676 | 75.9599 | 51.5253 | 3.4262
33 | 317.5 | 60 | 120 | 184 | 247 | 79.32 | 79.32 | 81.0827 | 81.6335 | 80.339 | 57.6374 | 3.5333
34 | 322.5 | 64 | 129 | 197 | 263 | 84.608 | 85.269 | 86.8113 | 86.9215 | 85.9025 | 65.8965 | 3.6404
35 | 327.5 | 67 | 134 | 205 | 275 | 88.574 | 88.574 | 90.3367 | 90.8875 | 89.593 | 71.6803 | 3.7474
36 | 332.5 | 71 | 141 | 216 | 289 | 93.862 | 93.201 | 95.184 | 95.5145 | 94.4404 | 79.6465 | 3.8545
37 | 337.5 | 75 | 147 | 225 | 300 | 99.15 | 97.167 | 99.15 | 99.15 | 98.6542 | 86.9127 | 3.9616
38 | 342.5 | 75 | 152 | 230 | 308 | 99.15 | 100.472 | 101.3533 | 101.794 | 100.6923 | 90.5408 | 4.0687
39 | 347.5 | 78 | 157 | 237 | 318 | 103.116 | 103.777 | 104.438 | 105.099 | 104.1075 | 96.7867 | 4.1757
40 | 352.5 | 81 | 162 | 243 | 327 | 107.082 | 107.082 | 107.082 | 108.0735 | 107.3299 | 102.8709 | 4.2828
41 | 357.5 | 81 | 164 | 248 | 331 | 107.082 | 108.404 | 109.2853 | 109.3955 | 108.5417 | 105.207 | 4.3899
42 | 362.5 | 82 | 166 | 251 | 336 | 108.404 | 109.726 | 110.6073 | 111.048 | 109.9463 | 107.9476 | 4.4969
43 | 367.5 | 83 | 167 | 253 | 337 | 109.726 | 110.387 | 111.4887 | 111.3785 | 110.745 | 109.5217 | 4.604
44 | 372.5 | 84 | 168 | 253 | 338 | 111.048 | 111.048 | 111.4887 | 111.709 | 111.3234 | 110.6686 | 4.7111
45 | 377.5 | 84 | 168 | 254 | 338 | 111.048 | 111.048 | 111.9293 | 111.709 | 111.4336 | 110.8878 | 4.8181
46 | 382.5 | 84 | 168 | 255 | 341 | 111.048 | 111.048 | 112.37 | 112.7005 | 111.7916 | 111.6015 | 4.9252
47 | 387.5 | 84 | 170 | 256 | 342 | 111.048 | 112.37 | 112.8107 | 113.031 | 112.3149 | 112.6487 | 5.0323
48 | 392.5 | 83 | 168 | 255 | 341 | 109.726 | 111.048 | 112.37 | 112.7005 | 111.4611 | 110.9426 | 5.1393
49 | 397.5 | 85 | 171 | 258 | 344 | 112.37 | 113.031 | 113.692 | 113.692 | 113.1962 | 114.4236 | 5.2464
50 | 402.5 | 84 | 170 | 256 | 344 | 111.048 | 112.37 | 112.8107 | 113.692 | 112.4802 | 112.9805 | 5.3535
51 | 407.5 | 85 | 172 | 259 | 347 | 112.37 | 113.692 | 114.1327 | 114.6835 | 113.7195 | 115.484 | 5.4606
52 | 412.5 | 85 | 172 | 261 | 348 | 112.37 | 113.692 | 115.014 | 115.014 | 114.0225 | 116.1001 | 5.5676
53 | 417.5 | 86 | 173 | 261 | 349 | 113.692 | 114.353 | 115.014 | 115.3445 | 114.6009 | 117.2809 | 5.6747
54 | 422.5 | 86 | 173 | 262 | 350 | 113.692 | 114.353 | 115.4547 | 115.675 | 114.7937 | 117.6758 | 5.7818
55 | 427.5 | 86 | 174 | 263 | 351 | 113.692 | 115.014 | 115.8953 | 116.0055 | 115.1517 | 118.411 | 5.8888
56 | 432.5 | 87 | 175 | 262 | 352 | 115.014 | 115.675 | 115.4547 | 116.336 | 115.6199 | 119.3759 | 5.9959
57 | 437.5 | 86 | 174 | 264 | 351 | 113.692 | 115.014 | 116.336 | 116.0055 | 115.2619 | 118.6377 | 6.103
58 | 442.5 | 86 | 175 | 264 | 352 | 113.692 | 115.675 | 116.336 | 116.336 | 115.5097 | 119.1485 | 6.21
59 | 447.5 | 87 | 175 | 265 | 354 | 115.014 | 115.675 | 116.7767 | 116.997 | 116.1157 | 120.4018 | 6.3171
60 | 452.5 | 85 | 172 | 260 | 348 | 112.37 | 113.692 | 114.5733 | 115.014 | 113.9123 | 115.8759 | 6.4242
61 | 457.5 | 86 | 175 | 264 | 353 | 113.692 | 115.675 | 116.336 | 116.6665 | 115.5924 | 119.3191 | 6.5313
62 | 462.5 | 87 | 175 | 266 | 355 | 115.014 | 115.675 | 117.2173 | 117.3275 | 116.3085 | 120.802 | 6.6383
63 | 467.5 | 86 | 175 | 265 | 352 | 113.692 | 115.675 | 116.7767 | 116.336 | 115.6199 | 119.3759 | 6.7454
64 | 472.5 | 87 | 175 | 266 | 355 | 115.014 | 115.675 | 117.2173 | 117.3275 | 116.3085 | 120.802 | 6.8525
65 | 477.5 | 87 | 175 | 266 | 356 | 115.014 | 115.675 | 117.2173 | 117.658 | 116.3911 | 120.9737 | 6.9595
64 | 482.5 | 83 | 167 | 254 | 339 | 109.726 | 110.387 | 111.9293 | 112.0395 | 111.0205 | 110.0671 | 6.8525
63 | 487.5 | 80 | 160 | 243 | 325 | 105.76 | 105.76 | 107.082 | 107.4125 | 106.5036 | 101.2932 | 6.7454
62 | 492.5 | 76 | 153 | 232 | 312 | 100.472 | 101.133 | 102.2347 | 103.116 | 101.7389 | 92.4327 | 6.6383
61 | 497.5 | 73 | 145 | 221 | 297 | 96.506 | 95.845 | 97.3873 | 98.1585 | 96.9742 | 83.9777 | 6.5313
60 | 502.5 | 67 | 136 | 205 | 275 | 88.574 | 89.896 | 90.3367 | 90.8875 | 89.9235 | 72.2102 | 6.4242
59 | 507.5 | 63 | 127 | 193 | 258 | 83.286 | 83.947 | 85.0487 | 85.269 | 84.3877 | 63.593 | 6.3171
58 | 512.5 | 60 | 121 | 183 | 247 | 79.32 | 79.981 | 80.642 | 81.6335 | 80.3941 | 57.7165 | 6.21
57 | 517.5 | 56 | 114 | 171 | 227 | 74.032 | 75.354 | 75.354 | 75.0235 | 74.9409 | 50.1521 | 6.103
56 | 522.5 | 52 | 105 | 160 | 217 | 68.744 | 69.405 | 70.5067 | 71.7185 | 70.0935 | 43.874 | 5.9959
55 | 527.5 | 48 | 97 | 146 | 196 | 63.456 | 64.117 | 64.3373 | 64.778 | 64.1721 | 36.7742 | 5.8888
54 | 532.5 |  | 86 | 131 | 176 |  | 56.846 | 57.7273 | 58.168 | 57.5804 | 29.6075 | 5.7818
53 | 537.5 |  | 77 | 120 | 161 |  | 50.897 | 52.88 | 53.2105 | 52.3292 | 24.4534 | 5.6747
52 | 542.5 |  | 72 | 111 | 150 |  | 47.592 | 48.914 | 49.575 | 48.6937 | 21.1737 | 5.5676
51 | 547.5 | 34 | 66 | 102 | 138 | 44.948 | 43.626 | 44.948 | 45.609 | 44.7827 | 17.9091 | 5.4606
50 | 552.5 | 31 | 59 | 91 | 125 | 40.982 | 38.999 | 40.1007 | 41.3125 | 40.3485 | 14.5381 | 5.3535
51 | 557.5 | 33 | 66 | 105 | 136 | 43.626 | 43.626 | 46.27 | 44.948 | 44.6175 | 17.7771 | 5.4606
52 | 562.5 | 38 | 75 | 116 | 154 | 50.236 |  | 51.1173 | 50.897 | 50.7501 | 22.9999 | 5.5676
53 | 567.5 | 43 | 88 | 133 | 178 | 56.846 | 58.168 | 58.6087 | 58.829 | 58.1129 | 30.1576 | 5.6747
54 | 572.5 | 45 | 91 | 140 | 185 | 59.49 | 60.151 | 61.6933 | 61.1425 | 60.6192 | 32.815 | 5.7818
55 | 577.5 | 50 | 99 | 152 | 201 | 66.1 | 65.439 | 66.9813 | 66.4305 | 66.2377 | 39.1798 | 5.8888
56 | 582.5 | 52 | 105 | 162 | 217 | 68.744 | 69.405 | 71.388 | 71.7185 | 70.3139 | 44.1503 | 5.9959
57 | 587.5 | 57 | 113 | 172 | 229 | 75.354 | 74.693 | 75.7947 | 75.6845 | 75.3815 | 50.7436 | 6.103
58 | 592.5 | 61 | 122 | 186 | 249 | 80.642 | 80.642 | 81.964 | 82.2945 | 81.3856 | 59.1489 | 6.21
59 | 597.5 | 65 | 128 | 197 | 262 | 85.93 | 84.608 | 86.8113 | 86.591 | 85.9851 | 66.0234 | 6.3171
60 | 602.5 | 69 | 137 | 209 | 279 | 91.218 | 90.557 | 92.0993 | 92.2095 | 91.521 | 74.7984 | 6.4242
61 | 607.5 | 72 | 144 | 218 | 290 | 95.184 | 95.184 | 96.0653 | 95.845 | 95.5696 | 81.5626 | 6.5313
62 | 612.5 | 75 | 149 | 226 | 301 | 99.15 | 98.489 | 99.5907 | 99.4805 | 99.1775 | 87.8371 | 6.6383
63 | 617.5 | 78 | 157 | 238 | 319 | 103.116 | 103.777 | 104.8787 | 105.4295 | 104.3003 | 97.1455 | 6.7454
64 | 622.5 | 81 | 161 | 246 | 328 | 107.082 | 106.421 | 108.404 | 108.404 | 107.5777 | 103.3466 | 6.8525
65 | 627.5 | 84 | 168 | 255 | 340 | 111.048 | 111.048 | 112.37 | 112.37 | 111.709 | 111.4366 | 6.9595
66 | 632.5 | 85 | 173 | 260 | 349 | 112.37 | 114.353 | 114.5733 | 115.3445 | 114.1602 | 116.3807 | 7.0666
67 | 637.5 | 85 | 171 | 259 | 347 | 112.37 | 113.031 | 114.1327 | 114.6835 | 113.5543 | 115.1486 | 7.1737
68 | 642.5 | 86 | 175 | 264 | 354 | 113.692 | 115.675 | 116.336 | 116.997 | 115.675 | 119.4897 | 7.2807
69 | 647.5 | 88 | 176 | 266 | 356 | 116.336 | 116.336 | 117.2173 | 117.658 | 116.8868 | 122.0064 | 7.3878
70 | 652.5 | 88 | 176 | 267 | 357 | 116.336 | 116.336 | 117.658 | 117.9885 | 117.0796 | 122.4092 | 7.4949
71 | 657.5 | 88 | 176 | 268 | 359 | 116.336 | 116.336 | 118.0987 | 118.6495 | 117.355 | 122.9858 | 7.602
72 | 662.5 | 88 | 166 | 251 | 336 | 116.336 | 109.726 | 110.6073 | 111.048 | 111.9293 | 111.8766 | 7.709
73 | 667.5 | 88 | 172 | 260 | 348 | 116.336 | 113.692 | 114.5733 | 115.014 | 114.9038 | 117.9018 | 7.8161
74 | 672.5 | 88 | 176 | 268 | 358 | 116.336 | 116.336 | 118.0987 | 118.319 | 117.2724 | 122.8127 | 7.9232
75 | 677.5 | 88 | 177 | 269 | 359 | 116.336 | 116.997 | 118.5393 | 118.6495 | 117.6305 | 123.5637 | 8.0302
76 | 682.5 | 88 | 177 | 269 | 359 | 116.336 | 116.997 | 118.5393 | 118.6495 | 117.6305 | 123.5637 | 8.1373
77 | 687.5 | 88 | 176 | 269 | 359 | 116.336 | 116.336 | 118.5393 | 118.6495 | 117.4652 | 123.2168 | 8.2444
78 | 692.5 | 88 | 177 | 269 | 360 | 116.336 | 116.997 | 118.5393 | 118.98 | 117.7131 | 123.7374 | 8.3514
79 | 697.5 | 88 | 178 | 270 | 361 | 116.336 | 117.658 | 118.98 | 119.3105 | 118.0711 | 124.4913 | 8.4585
80 | 702.5 | 88 | 177 | 271 | 361 | 116.336 | 116.997 | 119.4207 | 119.3105 | 118.016 | 124.3751 | 8.5656
81 | 707.5 | 88 | 178 | 271 | 362 | 116.336 | 117.658 | 119.4207 | 119.641 | 118.2639 | 124.8981 | 8.6726
82 | 712.5 | 88 | 178 | 271 | 361 | 116.336 | 117.658 | 119.4207 | 119.3105 | 118.1813 | 124.7237 | 8.7797
83 | 717.5 | 88 | 178 | 271 | 362 | 116.336 | 117.658 | 119.4207 | 119.641 | 118.2639 | 124.8981 | 8.8868
84 | 722.5 | 88 | 179 | 272 | 363 | 116.336 | 118.319 | 119.8613 | 119.9715 | 118.622 | 125.6555 | 8.9939
85 | 727.5 | 88 | 179 | 272 | 363 | 116.336 | 118.319 | 119.8613 | 119.9715 | 118.622 | 125.6555 | 9.1009
86 | 732.5 | 88 | 180 | 271 | 363 | 116.336 | 118.98 | 119.4207 | 119.9715 | 118.677 | 125.7723 | 9.208
87 | 737.5 | 89 | 180 | 273 | 364 | 117.658 | 118.98 | 120.302 | 120.302 | 119.3105 | 127.1185 | 9.3151
88 | 742.5 | 89 | 179 | 273 | 364 | 117.658 | 118.319 | 120.302 | 120.302 | 119.1452 | 126.7666 | 9.4221
89 | 747.5 | 90 | 180 | 273 | 365 | 118.98 | 118.98 | 120.302 | 120.6325 | 119.7236 | 128.0004 | 9.5292
90 | 752.5 | 89 | 179 | 273 | 365 | 117.658 | 118.319 | 120.302 | 120.6325 | 119.2279 | 126.9425 | 9.6363
89 | 757.5 | 86 | 175 | 264 | 352 | 113.692 | 115.675 | 116.336 | 116.336 | 115.5097 | 119.1485 | 9.5292
88 | 762.5 | 84 | 171 | 257 | 343 | 111.048 | 113.031 | 113.2513 | 113.3615 | 112.673 | 113.3681 | 9.4221
87 | 767.5 | 80 | 161 | 243 | 325 | 105.76 | 106.421 | 107.082 | 107.4125 | 106.6689 | 101.6078 | 9.3151
86 | 772.5 | 75 | 151 | 228 | 307 | 99.15 | 99.811 | 100.472 | 101.4635 | 100.2241 | 89.7007 | 9.208
85 | 777.5 | 73 | 144 | 220 | 295 | 96.506 | 95.184 | 96.9467 | 97.4975 | 96.5335 | 83.2162 | 9.1009
84 | 782.5 | 67 | 133 | 204 | 273 | 88.574 | 87.913 | 89.896 | 90.2265 | 89.1524 | 70.9769 | 8.9939
83 | 787.5 | 64 | 127 | 193 | 257 | 84.608 | 83.947 | 85.0487 | 84.9385 | 84.6355 | 63.9672 | 8.8868
82 | 792.5 | 60 | 121 | 183 | 243 | 79.32 | 79.981 | 80.642 | 80.3115 | 80.0636 | 57.2429 | 8.7797
81 | 797.5 | 55 | 110 | 170 | 228 | 72.71 | 72.71 | 74.9133 | 75.354 | 73.9218 | 48.7974 | 8.6726
80 | 802.5 | 51 | 103 | 157 | 212 | 67.422 | 68.083 | 69.1847 | 70.066 | 68.6889 | 42.1332 | 8.5656
79 | 807.5 | 48 | 96 | 144 | 195 | 63.456 | 63.456 | 63.456 | 64.4475 | 63.7039 | 36.2396 | 8.4585
78 | 812.5 | 44 | 85 | 131 | 175 | 58.168 | 56.185 | 57.7273 | 57.8375 | 57.4795 | 29.5037 | 8.3514
77 | 817.5 | 38 | 80 | 123 | 162 | 50.236 | 52.88 | 54.202 | 53.541 | 52.7147 | 24.8151 | 8.2444
76 | 822.5 | 35 | 71 | 108 | 144 | 46.27 | 46.931 | 47.592 | 47.592 | 47.0962 | 19.8072 | 8.1373
75 | 827.5 | 34 | 65 | 100 | 134 | 44.948 | 42.965 | 44.0667 | 44.287 | 44.0667 | 17.3409 | 8.0302
76 | 832.5 | 35 | 71 | 111 | 148 | 46.27 | 46.931 | 48.914 | 48.914 | 47.7572 | 20.3671 | 8.1373
77 | 837.5 | 41 | 80 | 125 | 166 | 54.202 | 52.88 | 55.0833 | 54.863 | 54.2571 | 26.2884 | 8.2444
78 | 842.5 | 43 | 87 | 133 | 179 | 56.846 | 57.507 | 58.6087 | 59.1595 | 58.0303 | 30.0719 | 8.3514
79 | 847.5 | 50 | 98 | 151 | 202 | 66.1 | 64.778 | 66.5407 | 66.761 | 66.0449 | 38.952 | 8.4585
80 | 852.5 | 54 | 108 | 166 | 220 | 71.388 | 71.388 | 73.1507 | 72.71 | 72.1592 | 46.498 | 8.5656
81 | 857.5 | 59 | 116 | 176 | 234 | 77.998 | 76.676 | 77.5573 | 77.337 | 77.3921 | 53.4865 | 8.6726
82 | 862.5 | 63 | 125 | 189 | 252 | 83.286 | 82.625 | 83.286 | 83.286 | 83.1207 | 61.6979 | 8.7797
83 | 867.5 | 65 | 130 | 199 | 263 | 85.93 | 85.93 | 87.6927 | 86.9215 | 86.6185 | 66.9998 | 8.8868
84 | 872.5 | 69 | 138 | 211 | 282 | 91.218 | 91.218 | 92.9807 | 93.201 | 92.1544 | 75.8375 | 8.9939
85 | 877.5 | 74 | 145 | 223 | 299 | 97.828 | 95.845 | 98.2687 | 98.8195 | 97.6903 | 85.2225 | 9.1009
86 | 882.5 | 77 | 155 | 236 | 314 | 101.794 | 102.455 | 103.9973 | 103.777 | 103.0058 | 94.7491 | 9.208
87 | 887.5 | 80 | 161 | 243 | 323 | 105.76 | 106.421 | 107.082 | 106.7515 | 106.5036 | 101.2932 | 9.3151
88 | 892.5 | 83 | 166 | 253 | 337 | 109.726 | 109.726 | 111.4887 | 111.3785 | 110.5798 | 109.1951 | 9.4221
89 | 897.5 | 84 | 171 | 257 | 344 | 111.048 | 113.031 | 113.2513 | 113.692 | 112.7556 | 113.5344 | 9.5292
90 | 902.5 | 86 | 175 | 264 | 354 | 113.692 | 115.675 | 116.336 | 116.997 | 115.675 | 119.4897 | 9.6363
89 | 907.5 | 82 | 165 | 250 | 333 | 108.404 | 109.065 | 110.1667 | 110.0565 | 109.423 | 106.9225 | 9.5292
88 | 912.5 | 80 | 161 | 242 | 324 | 105.76 | 106.421 | 106.6413 | 107.082 | 106.4761 | 101.2408 | 9.4221
87 | 917.5 | 76 | 155 | 234 | 313 | 100.472 | 102.455 | 103.116 | 103.4465 | 102.3724 | 93.5873 | 9.3151
86 | 922.5 | 73 | 146 | 222 | 293 | 96.506 | 96.506 | 97.828 | 96.8365 | 96.9191 | 83.8823 | 9.208
85 | 927.5 | 69 | 137 | 209 | 277 | 91.218 | 90.557 | 92.0993 | 91.5485 | 91.3557 | 74.5286 | 9.1009
84 | 932.5 | 65 | 129 | 197 | 262 | 85.93 | 85.269 | 86.8113 | 86.591 | 86.1503 | 66.2774 | 8.9939
83 | 937.5 | 60 | 120 | 182 | 243 | 79.32 | 79.32 | 80.2013 | 80.3115 | 79.7882 | 56.8498 | 8.8868
82 | 942.5 | 56 | 113 | 171 | 231 | 74.032 | 74.693 | 75.354 | 76.3455 | 75.1061 | 50.3735 | 8.7797
81 | 947.5 | 53 | 103 | 157 | 215 | 70.066 | 68.083 | 69.1847 | 71.0575 | 69.5978 | 43.2556 | 8.6726
80 | 952.5 | 48 | 95 | 146 | 194 | 63.456 | 62.795 | 64.3373 | 64.117 | 63.6763 | 36.2083 | 8.5656
81 | 957.5 | 53 | 105 | 161 | 216 | 70.066 | 69.405 | 70.9473 | 71.388 | 70.4516 | 44.3234 | 8.6726
82 | 962.5 | 56 | 112 | 170 | 227 | 74.032 | 74.032 | 74.9133 | 75.0235 | 74.5002 | 49.564 | 8.7797
83 | 967.5 | 60 | 121 | 183 | 247 | 79.32 | 79.981 | 80.642 | 81.6335 | 80.3941 | 57.7165 | 8.8868
84 | 972.5 | 66 | 130 | 199 | 265 | 87.252 | 85.93 | 87.6927 | 87.5825 | 87.1143 | 67.7689 | 8.9939
85 | 977.5 | 69 | 137 | 209 | 277 | 91.218 | 90.557 | 92.0993 | 91.5485 | 91.3557 | 74.5286 | 9.1009
86 | 982.5 | 74 | 145 | 223 | 296 | 97.828 | 95.845 | 98.2687 | 97.828 | 97.4424 | 84.7906 | 9.208
87 | 987.5 | 77 | 153 | 234 | 312 | 101.794 | 101.133 | 103.116 | 103.116 | 102.2897 | 93.4363 | 9.3151
88 | 992.5 | 80 | 161 | 244 | 325 | 105.76 | 106.421 | 107.5227 | 107.4125 | 106.779 | 101.8178 | 9.4221
89 | 997.5 | 83 | 166 | 252 | 337 | 109.726 | 109.726 | 111.048 | 111.3785 | 110.4696 | 108.9776 | 9.5292
90 | 1002.5 | 86 | 173 | 260 | 348 | 113.692 |  | 114.5733 | 115.014 | 114.4264 | 116.9242 | 9.6363