## Medidas
Relação entre Tensão e Tempo de um fio de Cobre.
Dados
L | 66.1 | Comprimento do fio (cm)
m | 1.8813 | Densidade linear do fio (g/m)
r | 0.2775 | Raio do Fio (mm)
R | 3.5 | Raio do Eixo (mm)
| Tempo | Freqüências (Hz) | [7 empty] | Velocidades (m/s) | [8 empty] | Desvio | Tensão | Desvio
| (ms) | 1 | 2 | 3 | 4 | 5 | 6 | 7 | 8 | 1 | 2 | 3 | 4 | 5 | 6 | 7 | 8 | Média | Padrão | (MPa) | Padrão
0 | 2.5 | 95 | 190 | 287 | 384 | 481 | 581 | 685 | 793 | 125.59 | 125.59 | 126.4713 | 126.912 | 127.1764 | 128.0137 | 129.3671 |  | 127.0172 | 1.3493 | 125.4627 | 1.3328
1 | 6 | 94 | 189 | 285 | 381 | 477 | 576 | 679 | 787 | 124.268 | 124.929 | 125.59 | 125.9205 | 126.1188 | 126.912 | 128.234 | 130.0517 | 126.503 | 1.8728 | 124.4489 | 1.8423
2 | 10 | 93 | 188 | 283 | 380 | 474 | 574 | 676 | 783 | 122.946 | 124.268 | 124.7087 | 125.59 | 125.3256 | 126.4713 | 127.6674 | 129.3907 | 125.796 | 2.0278 | 123.0617 | 1.9837
3 | 13 | 93 | 187 | 282 | 378 | 473 | 571 | 674 | 780 | 122.946 | 123.607 | 124.268 | 124.929 | 125.0612 | 125.8103 | 127.2897 | 128.895 | 125.3508 | 1.9563 | 122.1922 | 1.907
4 | 17 | 93 | 186 | 282 | 377 | 472 | 570 | 673 | 779 | 122.946 | 122.946 | 124.268 | 124.5985 | 124.7968 | 125.59 | 127.1009 | 128.7297 | 125.122 | 1.9903 | 121.7466 | 1.9366
5 | 20 | 93 | 186 | 282 | 376 | 471 | 569 | 672 | 778 | 122.946 | 122.946 | 124.268 | 124.268 | 124.5324 | 125.3697 | 126.912 | 128.5645 | 124.9758 | 1.9354 | 121.4623 | 1.881
6 | 22.2 | 93 | 186 | 281 | 376 | 471 | 569 | 671 | 777 | 122.946 | 122.946 | 123.8273 | 124.268 | 124.5324 | 125.3697 | 126.7231 | 128.3992 | 124.8765 | 1.8938 | 121.2693
7 | 24.5 | 93 | 186 | 281 | 376 | 470 | 568 | 671 | 776 | 122.946 | 122.946 | 123.8273 | 124.268 | 124.268 | 125.1493 | 126.7231 | 128.234 | 124.7952 | 1.8516 | 121.1115 | 1.797
8 | 27.5 | 93 | 185 | 281 | 375 | 469 | 567 | 670 | 776 | 122.946 | 122.285 | 123.8273 | 123.9375 | 124.0036 | 124.929 | 126.5343 | 128.234 | 124.5871 | 1.9472 | 120.7079 | 1.8866
9 | 30.3 | 92 | 185 | 280 | 375 | 468 | 566 | 668 | 774 | 121.624 | 122.285 | 123.3867 | 123.9375 | 123.7392 | 124.7087 | 126.1566 | 127.9035 | 124.2176 | 2.037 | 119.993 | 1.9677
10 | 34 | 92 | 185 | 279 | 374 | 467 | 565 | 667 | 773 | 121.624 | 122.285 | 122.946 | 123.607 | 123.4748 | 124.4883 | 125.9677 | 127.7382 | 124.0164 | 2.0075 | 119.6045 | 1.9361
11 | 37 | 92 | 184 | 279 | 373 | 467 | 565 | 667 | 772 | 121.624 | 121.624 | 122.946 | 123.2765 | 123.4748 | 124.4883 | 125.9677 | 127.573 | 123.8718 | 2.0683 | 119.3258 | 1.9924
12 | 40 | 92 | 184 | 279 | 373 | 466 | 565 | 666 | 771 | 121.624 | 121.624 | 122.946 | 123.2765 | 123.2104 | 124.4883 | 125.7789 | 127.4077 | 123.7945 | 2.0081 | 119.1769 | 1.9332
13 | 43.1 | 92 | 184 | 279 | 372 | 466 | 564 | 665 | 771 | 121.624 | 121.624 | 122.946 | 122.946 | 123.2104 | 124.268 | 125.59 | 127.4077 | 123.702 | 1.987 | 118.9989 | 1.9115
14 | 46.2 | 92 | 184 | 278 | 372 | 466 | 564 | 665 | 770 | 121.624 | 121.624 | 122.5053 | 122.946 | 123.2104 | 124.268 | 125.59 | 127.2425 | 123.6263 | 1.9732 | 118.8532 | 1.897
15 | 49 | 92 | 184 | 278 | 371 | 466 | 563 | 664 | 770 | 121.624 | 121.624 | 122.5053 | 122.6155 | 123.2104 | 124.0477 | 125.4011 | 127.2425 | 123.5338 | 1.9569 | 118.6755 | 1.8799
16 | 51.9 | 92 | 184 | 278 | 371 | 465 | 563 | 664 | 769 | 121.624 | 121.624 | 122.5053 | 122.6155 | 122.946 | 124.0477 | 125.4011 | 127.0772 | 123.4801 | 1.9208 | 118.5724 | 1.8444
17 | 55.2 | 92 | 184 | 278 | 371 | 465 | 562 | 664 | 769 | 121.624 | 121.624 | 122.5053 | 122.6155 | 122.946 | 123.8273 | 125.4011 | 127.0772 | 123.4526 | 1.913 | 118.5195 | 1.8366
18 | 58 | 92 | 184 | 278 | 371 | 465 | 562 | 664 | 769 | 121.624 | 121.624 | 122.5053 | 122.6155 | 122.946 | 123.8273 | 125.4011 | 127.0772 | 123.4526 | 1.913 | 118.5195 | 1.8366
19 | 66.5 | 92 | 183 | 277 | 370 | 465 | 561 | 663 | 768 | 121.624 | 120.963 | 122.0647 | 122.285 | 122.946 | 123.607 | 125.2123 | 126.912 | 123.2017 | 1.9883 | 118.0384 | 1.9049
20 | 70.6 | 91 | 183 | 276 | 369 | 464 | 560 | 663 | 767 | 120.302 | 120.963 | 121.624 | 121.9545 | 122.6816 | 123.3867 | 125.2123 | 126.7467 | 122.8589 | 2.1856 | 117.3822 | 2.0882
21 | 76.6 | 91 | 182 | 276 | 369 | 463 | 559 | 662 | 765 | 120.302 | 120.302 | 121.624 | 121.9545 | 122.4172 | 123.1663 | 125.0234 | 126.4162 | 122.6507 | 2.1614 | 116.9848 | 2.0615
22 | 82 | 91 | 182 | 276 | 369 | 462 | 559 | 660 | 765 | 120.302 | 120.302 | 121.624 | 121.9545 | 122.1528 | 123.1663 | 124.6457 | 126.4162 | 122.5704 | 2.111 | 116.8318 | 2.0121
23 | 86.5 | 91 | 182 | 276 | 369 | 462 | 558 | 659 | 764 | 120.302 | 120.302 | 121.624 | 121.9545 | 122.1528 | 122.946 | 124.4569 | 126.251 | 122.4986 | 2.0335 | 116.6949 | 1.9372
24 | 92.6 | 91 | 182 | 275 | 367 | 461 | 557 | 658 | 764 | 120.302 | 120.302 | 121.1833 | 121.2935 | 121.8884 | 122.7257 | 124.268 | 126.251 | 122.2767 | 2.0727 | 116.2725 | 1.971
25 | 96.7 | 91 | 181 | 275 | 367 | 460 | 556 | 657 | 762 | 120.302 | 119.641 | 121.1833 | 121.2935 | 121.624 | 122.5053 | 124.0791 | 125.9205 | 122.0686 | 2.0587 | 115.877 | 1.9542
26 | 101.4 | 91 | 181 | 275 | 367 | 460 | 555 | 656 | 761 | 120.302 | 119.641 | 121.1833 | 121.2935 | 121.624 | 122.285 | 123.8903 | 125.7552 | 121.9968 | 1.9825 | 115.7408 | 1.8808
27 | 105.2 | 91 | 181 | 273 | 365 | 458 | 554 | 655 | 759 | 120.302 | 119.641 | 120.302 | 120.6325 | 121.0952 | 122.0647 | 123.7014 | 125.4247 | 121.6454 | 1.9872 | 115.075 | 1.8798
28 | 111.3 | 91 | 180 | 273 | 365 | 458 | 553 | 654 | 758 | 120.302 | 118.98 | 120.302 | 120.6325 | 121.0952 | 121.8443 | 123.5126 | 125.2595 | 121.491 | 2.0156 | 114.7831 | 1.9043
29 | 115.5 | 90 | 180 | 273 | 364 | 457 | 552 | 652 | 756 | 118.98 | 118.98 | 120.302 | 120.302 | 120.8308 | 121.624 | 123.1349 | 124.929 | 121.1353 | 2.0494 | 114.1119 | 1.9306
30 | 121 | 90 | 180 | 273 | 363 | 456 | 552 | 652 | 755 | 118.98 | 118.98 | 120.302 | 119.9715 | 120.5664 | 121.624 | 123.1349 | 124.7637 | 121.0403 | 2.0352 | 113.933 | 1.9157
31 | 130.6 | 89 | 179 | 271 | 362 | 455 | 550 | 649 | 752 | 117.658 | 118.319 | 119.4207 | 119.641 | 120.302 | 121.1833 | 122.5683 | 124.268 | 120.42 | 2.1931 | 112.7683 | 2.0537
32 | 140.8 | 89 | 179 | 271 | 361 | 454 | 549 | 648 | 751 | 117.658 | 118.319 | 119.4207 | 119.3105 | 120.0376 | 120.963 | 122.3794 | 124.1027 | 120.2739 | 2.1362 | 112.4947 | 1.9981
33 | 149.8 | 89 | 178 | 269 | 358 | 452 | 545 | 644 | 747 | 117.658 | 117.658 | 118.5393 | 118.319 | 119.5088 | 120.0817 | 121.624 | 123.4417 | 119.6038 | 2.0495 | 111.2448 | 1.9063
34 | 160.5 | 88 | 178 | 267 | 356 | 449 | 542 | 640 | 743 | 116.336 | 117.658 | 117.658 | 117.658 | 118.7156 | 119.4207 | 120.8686 | 122.7807 | 118.8869 | 2.0854 | 109.9152 | 1.928
35 | 1200 | 86 | 175 | 263 | 351 | 445 | 535 | 630 | 733 | 113.692 | 115.675 | 115.8953 | 116.0055 | 117.658 | 117.8783 | 118.98 | 121.1282 | 117.1141 | 2.2982 | 106.6614 | 2.0931