## medidas
Relação entre Velocidade e Freqüência
Em um fio de aço
| 66.1 | Comprimento do fio (cm)
| 1.8813 | Densidade linear do fio (g/m)
| 0.2775 | Raio do Fio (mm)
| Força 01 |  | Força 02 |  | Força 03
Hamônico | freq. | vel. | freq. | vel. | freq. | vel.
1 | 305.5 | 403.871 | 307 | 405.854 | 303 | 400.566
2 | 611 | 403.871 | 613 | 405.193 | 606 | 400.566
3 | 917 | 404.0913 | 921 | 405.854 | 910 | 401.0067
4 | 1222.5 | 404.0362 | 1226 | 405.193 | 1213 | 400.8965
5 | 1528 | 404.0032 | 1534 | 405.5896 | 1517 | 401.0948
6 | 1833 | 403.871 | 1841 | 405.6337 | 1820 | 401.0067
7 | 2141 | 404.3431 | 2150 | 406.0429 | 2125.5 | 401.4159
8 | 2447 | 404.3667 | 2457 | 406.0192 | 2428 | 401.227
9 | 2756.5 | 404.8992 | 2767.5 | 406.515 | 2735 | 401.7411
10 | 3063 | 404.9286 | 3075 | 406.515 | 3039 | 401.7558
11 | 3374 | 405.4935 | 3387 | 407.0558 | 3348 | 402.3687
12 | 3682 | 405.6337 | 3697 | 407.2862 | 3654 | 402.549
13 | 3993 | 406.0574 | 4009 | 407.6845 | 3963 | 403.0066
14 | 4305 | 406.515 | 4322 | 408.1203 | 4273 | 403.4933
15 | 4616 | 406.8235 | 4635 | 408.498 | 4581 | 403.7388
16
17 | 5244 | 407.7981 | 5264 | 409.3534 | 5204.5 | 404.7264
18 |  |  |  |  | 5518 | 405.2664
19 | 5875 | 408.7763 | 5897.5 | 410.3418 | 5829 | 405.5757
20 | 6194 | 409.4234 | 6218 | 411.0098 | 6146 | 406.2506