## medidas
Relação entre Velocidade e Freqüência
Em um fio de cobre
| 66.1 | Comprimento do fio (cm)
| 8.4865 | Densidade linear do fio (g/m)
| 0.55 | Raio do Fio (mm)
| Força 01 |  | Força 02 |  | Força 03
Hamônico | freq. | vel. | freq. | vel. | freq. | vel.
1 | 91 | 120.302 | 93 | 122.946 | 96 | 126.912
2 | 182 | 120.302 | 186 | 122.946 | 192 | 126.912
3 | 275 | 121.1833 | 282 | 124.268 | 291 | 128.234
4 | 368 | 121.624 | 377 | 124.5985 | 389 | 128.5645
5 | 461 | 121.8884 | 472 | 124.7968 | 485 | 128.234
6 | 556 | 122.5053 | 570 | 125.59 | 587 | 129.3357
7 | 657 | 124.0791 | 673.5 | 127.1953 | 692 | 130.6891
8 | 761 | 125.7552 | 779 | 128.7297 | 802 | 132.5305
9 | 858.5 | 126.1041 | 888 | 130.4373 | 913 | 134.1096
10 | 975 | 128.895 | 999 | 132.0678 | 1025 | 135.505
11 | 1088 | 130.7578 | 1112.5 | 133.7023 | 1141 | 137.1275
12 | 1205 | 132.7508 | 1230 | 135.505 | 1262.5 | 139.0854
13 | 1326.5 | 134.8948 | 1353 | 137.5897 | 1388 | 141.1489
14 | 1454 | 137.2991 | 1482 | 139.9431 | 1518 | 143.3426
15 | 1581.5 | 139.3829 | 1612 | 142.0709 | 1650 | 145.42
16 | 1718 | 141.9497 | 1754 | 144.9242 | 1792.5 | 148.1053
17 | 1859.5 | 144.6035 | 1893 | 147.2086 | 1933 | 150.3192
18 | 2005 | 147.2561 | 2040 | 149.8267 | 2082 | 152.9113
19 | 2157 | 150.0818 | 2192 | 152.5171 | 2236 | 155.5785
20 | 2293 | 151.5673 | 2343 | 154.8723 | 2404 | 158.9044
21 | 2476 | 155.8701 | 2514 | 158.2623 | 2562 | 161.284
22 | 2647 | 159.0606 | 2686 | 161.4042 | 2733 | 164.2285